## Sheet1
鹤山市人民医院手术室空调维修及保养服务项目报价清单
序号 | 名称 | 维修、保养内容 | 数量 | 单位 | 单价（元） | 综合单价（元） | 最高限价
一、 手术室
1 | 强电配电箱 | 1手术室总配电箱及插座配电箱，照明配电箱，手术室1-9配电箱空气开关及漏电开关损坏。 2，线路及线头是否接紧，松动。 3，手术室及铺房配电电箱电压是否正常，有没有缺相 | 12 | 台
2 | 强电插座 | 1，手术室及铺房插座电压是否正常，有没有缺相。2，插座有没有损坏。 | 1 | 项
3 | 强电照明 | 1，手术室及铺房照明灯具整流器配件及开关是否正常 | 1 | 项
4 | 弱电监控系统 | 1，手术室及铺房走廊摄像头是否正常有图像。2，主机图像显示及图像硬盘保存是否正常。 | 1 | 项
5 | 弱电网络系统 | 1，手术室及铺房网络模块及网络是否通讯正常 | 1 | 项
6 | 弱电电话系统 | 手术室及铺房电话模块及电话是否通讯正常 | 1 | 项
7 | 弱电门禁系统 | 门禁卡刷卡是否正常开门，门口呼叫护士站能开门以及能看到呼叫开门的人。 | 1 | 项
8 | 手术室中央控制面板 | 计时钟模块，时钟模块，空调远程控制模块，医气报警模块，电话模块，手术室综合控制模块 | 9 | 套
9 | 手术室观片箱 | 观片箱开关，灯具 | 9 | 台
10 | 空调配电箱 | 1空调电箱空气开关及漏电开关损坏。 2，线路及线头是否接紧，松动 3，铺房空调配电箱电压是否正常，有没有缺相。 | 2 | 台
11 | 风机盘管空调 | 检查：1，空调调速开关，阀门，制冷 | 40 | 台
12 | 新风机空调 | 检查：1，空调温度，阀门，制冷及控制 | 3 | 台
13 | 自动门 | 1自动门感应器，安全光线，开门开关,电机及自动门控制器，皮带，自动门挂件，尾轮。 | 13 | 趟
14 | 医疗气体及阀门箱 | 医疗气体管道，阀门箱，阀门 | 10 | 套
15 | 气体终端 | 气体终端压力，气体终端卡簧 | 12 | 套
16 | 吊塔 | 电源插座，网络插座，气体终端 | 9 | 台
17 | 手术灯 | 双电源箱，灯具。 | 9 | 台
18 | 小计 |  |  |  |  | 0
二、 手术室机房
1 | 空调机风柜 | 空调风柜压差，过滤器， | 6 | 台
2 | 空调机配电 | 电箱电源，电压，电机 | 2 | 台
3 | 空调自动控制系统 | 控制箱，空调恒温恒湿自控元件，自动控制水阀，风阀， | 6 | 台
5 | 空调加湿系统 | 电极加湿，进水阀，排水阀，控制主板。 | 5 | 台
6 | 空调电加热系统 | 电加热，高温保护。 | 5 | 台
7 | 废气排放泵 | 电箱电源，电压，电机 | 2 | 台
8 | 小计 |  |  |  |  | 0
三、 室外主机风冷模块冷(热)水机组
1 | 机组水系统 | 阀门，过滤器清洁，管道压力，管道清洁，水泵运行电流，电压。 | 1 | 项
2 | 机组配电系统 | 配电箱开关，电流，电压。 | 3 | 台
3 | 机组制冷压缩机系统 | 制冷系统管道压力，过滤器，膨胀阀，雪种压力，压缩机运行电流，过载保护，电压。 | 1 | 项
4 | 机组制冷电气自动控制系统 | 制冷系统高低压传感器，进出水温传感器，散热温度传感器，压缩机温度传感器，，控制交流接触器，热继保护开关等自动控制原件 | 1 | 项
5 | 机组散热自动控制系统 | 空调散热风扇过载，高温保护，控制交流接触器，热继保护开关等自动控制原件。 | 1 | 项
6 | 小计 |  |  |  |  | 0
一 | 合计 |  |  |  |  | 0
注明：以上报价为一年维保服务费（劳务费）更换材料费在X元以下由维保承包方负责；更换材料费在X元含（X元）以上甲方负责，一年三次维护保养；每4个月做一次维护保养,按维护保养报价清单内容，全面做一次维修保养。紧急维修24小时服务！