## 手术室部分
维保材料更换单价表
工程名称:鹤山市人民医院手术室空调维修及保养服务项目-手术室部
序号 | 项目名称 | 项目特征描述 | 计量 单位 | 工程量 | 金额(元)
[5 empty] | 供应商报价 | 最高限价 | 材料设备 暂估合价
1 | 配电箱 (1)双电源切换配电总箱APAT1 | 1. 双电源切换配电总箱APAT1 | 台 | 1
2 | 配电箱 (1)照明配电箱AL1 | 1. 照明配电箱AL1 | 台 | 1
3 | 配电箱 (1)照明配电箱AL2 | 1. 照明配电箱AL2 | 台 | 1
4 | 配电箱 (1)照明配电箱SDAL1-SDAL9 | 1. 照明配电箱SDAL1-SDAL9 | 台 | 1
5 | 配电箱 (1)应急照明箱ALE1 | 1. 应急照明箱ALE1 | 台 | 1
6 | 配电箱 (1)等电位接地箱LEB | 1. 等电位接地箱 | 台 | 1
7 | 手术室插座箱 (1)医疗专用插座箱DXA |  | 台 | 1
8 | 手术室集中控制面板(六联)含;计时钟模块，时钟模块，空调远程控制模块，医气报警模块，电话模块。 | 计时钟模块，时钟模块 | 台 | 1
9 |  | 空调远程控制模块 | 台 | 1
10 |  | 医气报警模块 | 台 | 1
11 |  | 电话模块。 | 台 | 1
12 | 荧光灯 (1)嵌入式洁净气密封灯盘 3x36W+1x36W应急附件 | 1. 嵌入式洁净气密封灯盘 3x36W+1x36W应急附件 | 套 | 1
13 | 装饰灯 (1)疏散指示灯 1x5W 带应急附件，h＞30min | 1. 疏散指示灯 1x5W 带应急附件，h＞30min | 套 | 1
14 | 装饰灯 (1)安全出口指示灯 1x5W 带应急附件，h＞30min | 1. 安全出口指示灯 1x5W 带应急附件，h＞30min | 套 | 1
15 | 装饰灯 (1)气密封筒灯13W+13W应急附件（h＞30min） | 1. 气密封筒灯13W+13W应急附件（h＞30min） | 套 | 1
16 | 小电器 (1)暗装单联双控开关 220V/10A | 1. 暗装单联双控开关 220V/10A | 个（套） | 1
17 | 小电器 (1)暗装单极开关 220V/10A | 1. 暗装单极开关 220V/10A | 个（套） | 1
18 | 小电器 (1)暗装双极开关220V/10A | 1. 暗装双极开关220V/10A | 个（套） | 1
19 | 小电器 (1)暗装三极开关220V/10A | 1. 暗装三极开关220V/10A | 个（套） | 1
20 | 小电器 (1)单相二三孔插座（安全型） 220V/10A | 1. 单相二三孔插座（安全型） 220V/10A | 个（套） | 1
21 | 小电器 (1)卫生间插座（安全型） 220V/10A | 1. 卫生间插座（安全型） 220V/10A | 个（套） | 1
22 | 自动投入装置 (1)备用电源自投装置调试 | 1. 备用电源自投装置调试 | 套 | 1
23 | 送配电装置系统 (1)1kV以下交流供电系统调试 | 1. 1kV以下交流供电系统调试 | 系统 | 1
24 | 扩声系统 (1)广播扬声器 6W无极调音 | 1. 广播扬声器 6W无极调音 | 只（副、系统） | 1
25 | 扩声系统 (1)音量控制器 6W或30W无极调音 | 1. 音量控制器 6W或30W无极调音 | 只（副、系统） | 1
26 | 背景音乐系统设备 (1)话筒 | 1. 话筒 | 台 | 1
27 | 扩声系统设备 (1)音乐/监控前端设备 (2)内含DVD机，十分区器，带前置功放 | 1. 音乐/监控前端设备 2. 内含DVD机，十分区器，带前置功放 | 台 | 1
28 | 单口信息插座 (1)单口网络插座 | 1. 单口网络插座 | 个 | 1
29 | 壁挂式配线架 (1)8口电话接线架 | 1. 8口电话接线架 | 架 | 1
30 | 单口信息插座 (1)电话插座 | 1. 电话插座 | 个 | 1
31 | 电气配线 (1)RVS-4X1.0 | 1. RVS-4X1.0 | m | 1
32 | 门禁出入口执行机构设备 (1)电锁 | 1. 电锁 | 台 | 1
33 | 小电器 (1)开门按钮 | 1. 开门按钮 | 个（套） | 1
34 | 门禁控制箱 (1)电源控制箱 | 1. 电源控制箱 | 台 | 1
35 | 门禁出入口目标识别设备 (1)可视对讲主机 | 1. 可视对讲主机一套 | 套 | 1
36 | 电视监控摄像设备 (1)全景摄像机 | 1. 全景摄象机 | 台 | 1
37 | 开关电源 (1)DC12V电源 | 1. DC12V电源 | 台 | 1
38 | 监控中心设备 (1)21寸液晶显示器 | 1. 21寸液晶显示器 | 台 | 1
39 | 录像、记录设备 (1)16路硬盘录像机 | 1. 16路硬盘录像机 | 台 | 1
40 | 音频、视频及脉冲分配器 (1)16路视频分配器 | 1. 16路视频分配器 | 台 | 1
41 | 安全防范系统 (1)闭路电视监控系统 | 1. 闭路电视监控系统 | 系统 | 1
42 | 单口信息插座 (1)电视插座 | 1. 电视插座 | 个 | 1
43 | 气体终端（氧气、负压吸引、压缩空气、笑气、二氧化碳、氮气） | 1. 病房床头设备带上 | 个 | 1
44 | 气体终端（麻醉废气终端） | 1. 病房床头设备带上 | 个 | 1
45 | 废气管道 (1)PVC-DN50 | 1. PPR-DN50 | m | 1
46 | 麻醉废气管道 (1)PVC-DN25 | 1. PPR-DN40 | m | 1
47 | 废气管道 (1)PVC-DN20 | 1. PPR-DN25 | m | 1
48 | 螺纹阀门 (1)类型:脱脂黄铜球阀 (2)型号、规格:Φ64 (3)压力试验、吹扫、清洗 | 1. 类型:脱脂黄铜阀门 2. 型号、规格:DN12 3. 按设计规范及要求 | 个 | 1
49 | 螺纹阀门 (1)类型:脱脂黄铜球阀 (2)型号、规格:Φ35 (3)压力试验、吹扫、清洗 | 1. 类型:脱脂黄铜阀门 2. 型号、规格:DN12 3. 按设计规范及要求 | 个 | 1
50 | 螺纹阀门 (1)类型:脱脂黄铜球阀 (2)型号、规格:Φ28 (3)压力试验、吹扫、清洗 | 1. 类型:脱脂黄铜阀门 2. 型号、规格:DN12 3. 按设计规范及要求 | 个 | 1
51 | 螺纹阀门 (1)类型:脱脂黄铜球阀 (2)型号、规格:Φ15 (3)压力试验、吹扫、清洗 | 1. 类型:脱脂黄铜阀门 2. 型号、规格:DN12 3. 按设计规范及要求 | 个 | 1
52 | 螺纹阀门 (1)类型:脱脂黄铜阀门 (2)型号、规格:DN12 (3)压力试验、吹扫、清洗 | 1. 类型:脱脂黄铜阀门 2. 型号、规格:DN12 3. 按设计规范及要求 | 个 | 1
53 | 医气报警系统控制面板 (1)名称、型号:医气报警箱（六气） (2)规格:含压力传感器等相关配套设备 | 1. 名称、型号:医气报警系统控制面板 | 台 | 1
54 | 医气阀门控制箱（六气） | 1. 名称、型号:医气阀门箱 2. 规格:含阀门 | 台 | 1
55 | 报警信号线 (1)管内穿线[平行双线 RVB-2×1.0] | 1. 管内穿线[平行双线 RVB-2×1.0] | m | 1
56 | 医用设备带安装 (1)安装部位:医用设备带 | 1. 型号、规格:L=2m 2. | m | 1
57 | 小电器 多功能插座 (1)安装部位:安装设备带上 | 1. 复苏室床头设备带上 | 个 | 1
58 | 漏电保护开关 |  | 个 | 1
59 | 小电器 接地端子 (1)安装部位:安装设备带上 | 1. 病房床头设备带上 | 个 | 1
60 | 螺纹阀门 (1)阀门安装（螺纹连接）[球阀 DN40] | 1. 阀门安装（螺纹连接）[球阀 DN40] | 个 | 1
61 | 螺纹阀门 (1)阀门安装（螺纹连接）球阀 DN32] | 1. 阀门安装（螺纹连接）球阀 DN32] | 个 | 1
62 | 螺纹阀门 (1)阀门安装（螺纹连接）[球阀 DN25] | 1. 阀门安装（螺纹连接）[球阀 DN25] | 个 | 1
63 | 螺纹阀门 (1)阀门安装（螺纹连接）[角阀 DN20] | 1. 阀门安装（螺纹连接）[球阀 DN20] | 个 | 1
64 | 洗手盆 (1)洗手盆 (冷热水)安装 [角型阀(带铜活) DN15,红外感应龙头(冷热水)] | 1. 洗手盆 (冷热水)安装 [角型阀(带铜活) DN15,红外感应龙头(冷热水)] | 组 | 1
65 | 钢质防火门FM甲1521 | (1)钢质防火门安装 (2)闭门器安装 暗装 | 樘 | 1
66 | 钢质防火门FM乙1521 | (1)钢质防火门安装 (2)闭门器安装 暗装 | 樘 | 1
67 | 不锈钢窗边 | (1)不锈钢包边 | m2 | 1
68 | 不锈钢器械柜 | (1)1700*900*300mm | 个 | 1
69 | 不锈钢药品柜 | (1)1700*900*300mm | 个 | 1
70 | 不锈钢麻醉柜 | (1)1700*900*300mm | 个 | 1
71 | 嵌入式书写台 | (1)700*400*250mm | 个 | 1
72 | 观片灯 | (1)观片灯（六联） | 套 | 1
73 | 无影灯地座 |  | 套 | 1
74 | 吊塔地座 |  | 套 | 1
75 | 三人刷手池 | (1)成品不锈钢刷手池(2)高杆感应水龙头水龙 | 组 | 1
76 | 服务台长 (1)总台、服务台4 外饰面榉木饰面板 内饰面防火板 | 1. 总台、服务台4 外饰面榉木饰面板 内饰面防火板 | m | 1
77 | 污洗池（4位） | (1)全不锈钢污洗池 (2)高杆感应水龙头 | 组 | 1
78 | M1021医用气密封门 (1)防火板饰面医用气密封门 1000*2100挂件皮带 | 1. 气密封手动单开门 1000*2100 | 樘 | 1
79 | 医用单开自动门气密封门；含控制器，电机，含感应器，脚踏开关，防撞感应器，感应控制器；自动门挂件，皮带 | 控制器，电机 | 套 | 1
80 |  | 感应器，脚踏开关 | 套 | 1
81 |  | 防撞感应器，感应控制器 | 套 | 1
82 |  | 自动门挂件，皮带，滚动轮 | 套 | 1
83 | 医用气密封电动感应双开门；含控制器，电机2个，含感应器控制器，脚踏开关，防撞感应器，门头感应控制器 | 控制器，电机 | 套 | 1
84 |  | 感应器，脚踏开关 | 套 | 1
85 |  | 防撞感应器，感应控制器 | 套 | 1

## 空调机房部分
工程名称:鹤山市人民医院手术室空调维修及保养服务项目-空调机房部分
序号 | 项目名称 | 项目特征描述 | 计量 单位 | 工程量 | 金额(元)
[5 empty] | 供应商报价 | 最高限价 | 材料设备 暂估合价
1 | [空调（手术室净化空调机组）[项目特征]： 含空调风柜，电机，风机及传动部件；空调机主电加热系统(3组）4KW-6K；空调机主电加热系统，加湿系统 | 空调风柜，电机，风机；减震器 | 台 | 1
2 |  | 风机及传动轴承部件 | 台 | 1
3 |  | 空调机主电加热系统(3组）4KW-6KW | 台 | 1
4 |  | 空调机主电加热系统，加湿系统8KG-15KG | 台 | 1
5 | 空调（手术室净化空调机组）[项目特征]：手术室空调净化机组电气控制系统，含控制柜PLC控制系统各控制元件 | 控制柜PLC控制系统CPU模块,IEM扩展模块 | 台 | 1
6 |  | 温湿度传感器 | 台 | 1
7 |  | 1. 手术室空调净化机组电气控制系统变频器；各控制元件 | 台 | 1
8 | 过滤器 [项目特征] (1)手术室层流净化空调机组初效过滤器 | 手术室层流净化空调机组初效过滤器铝框；框效率G4；阻力≦45-55pa，尺寸：503*360mm*46mm | 套 | 1
|  | 手术室层流净化空调机组初效过滤器铝框；框效率G4；阻力≦45-55pa，尺寸：385mm*675mm*46mm | 套 | 1
|  | 手术室层流净化空调机组初效过滤器铝框；框效率G4；阻力≦45-55pa，尺寸：432mm*458mm*46mm | 套 | 1
|  | 手术室层流净化空调机组初效过滤器铝框；框效率G4；阻力≦45-55pa，尺寸：495mm*625mm*46mm | 套 | 1
9 | 过滤器 [项目特征] (2)手术室层流净化空调机组中效过滤器 | 手术室层流净化空调机组中效过滤器效率F8；阻力≦55pa；尺寸：450mm*675mmmm*500 | 套 | 1
|  | 手术室层流净化空调机组中效过滤器效率F8；阻力≦55pa；尺寸：385mm*675mmmm*500 | 套 | 1
10 | 过滤器 [项目特征] (3)手术室新风层流净化空调机组H14高效过滤器 | 手术室新风层流净化空调机组、层流送风口H14高效过滤器尺寸：610mm*305mm*292mm | 套 | 1
|  | 手术室新风层流净化空调机组、层流送风口H14高效过滤器尺寸： 475mm*475mm*69mm | 套 | 1
12 | 铝及铝合金风口、散流器 [项目特征] (1)GK10 高效送风口 额定风量1000m3/h 含静压箱体 H11亚高效过滤器 带调节阀 侧进风口尺寸320*200 | 1. GK10 高效送风口 额定风量1000m3/h 含静压箱体 H11亚高效过滤器 带调节阀 侧进风口尺寸320*200 | 个 | 1
13 | 铝及铝合金风口、散流器 [项目特征] (1)三级手术室下回风口，箱体尺寸400*350*300 配置F5过滤器 带调节阀 | 1. 三级手术室下回风口，箱体尺寸400*350*300 配置F5过滤器 带调节阀 | 个 | 1
14 | 铝及铝合金风口、散流器 [项目特征] (1)H02 铝合金单层百叶回风口 500*500 双层尼龙过滤网 带调节阀 | 1. H02 铝合金单层百叶回风口 500*500 双层尼龙过滤网 带调节阀 | 个 | 1
15 | 消声器制作安装 [项目特征] (1)双层微穿孔消声器1000*1000*2000 | 1. 双层微穿孔消声器1000*1000*2000 | 个 | 1
16 | 碳钢调节阀 [项目特征] (1)定风量阀EN700*400 5600m3/h | 1. 定风量阀EN700*400 5600m3/h | 个 | 1
17 | 碳钢风口、散流器(百叶窗) [项目特征] (1)新风防风防雨百叶1600*1000（双层铝网） | 1. 新风防风防雨百叶1600*1000（双层铝网） | 个 | 1
18 | 碳钢调节阀 [项目特征] (1)电动风量调节阀1250*900 | 1. 电动风量调节阀1250*900 | 个 | 1
19 | 碳钢调节阀 [项目特征] (1)钢制风70℃自重式防火阀（带消防信号、带调节阀）400*320 | 1. 钢制风70℃自重式防火阀（带消防信号、带调节阀）400*320 | 个 | 1
20 | 碳钢调节阀 [项目特征] (1)钢制方形风管止回阀 450×320 | 1. 钢制方形风管止回阀 450×320 | 个 | 1
21 | 净化通风管 [项目特征] (1)镀锌薄钢板矩形净化风管制作安装（咬口）大边长(630mm以下)/壁厚(0.6mm) (2)发泡橡塑瓦块或板材安装（粘接）通风管道（板材） | 1. 镀锌薄钢板矩形净化风管制作安装（咬口）大边长(630mm以下)/壁厚(0.6mm) 2. 发泡橡塑瓦块或板材安装（粘接）通风管道（板材） | m2 | 1
22 | 管道支架 [项目特征] (1)一般管架制作安装 (2)刷油防腐 | 1. 一般管架制作安装 2. 刷油防腐 | kg | 1
23 | 通风机 [项目特征] (1)EAF-801 (2)型号FV-17CG1C 风量300m3/h 功率85W | 1. EAF-801 2. 型号FV-17CG1C 风量300m3/h 功率85W | 台 | 1
24 | 通风机 [项目特征] (2)型号FV-17CG1C 风量300m3/h 功率85W | 1. EAF-802 2. 型号FV-17CG1C 风量300m3/h 功率85W | 台 | 1
25 | 碳钢风口、散流器(百叶窗) [项目特征] (1)排风防雨防虫百叶1500*400 | 1. 排风防雨防虫百叶1500*400 | 个 | 1
26 | 碳钢风口、散流器(百叶窗) [项目特征] (1)排风防雨防虫百叶1200*300 | 1. 排风防雨防虫百叶1200*300 | 个 | 1
27 | 碳钢调节阀 [项目特征] (1)钢制方形风管止回阀 400×320 | 1. 钢制方形风管止回阀 400*320 | 个 | 1
28 | 碳钢调节阀 [项目特征] (1)钢制方形风管止回阀 250×250 | 1. 钢制方形风管止回阀 250*250 | 个 | 1
29 | 柔性接口及伸缩节 |  | m2 | 1
30 | 室外空调机组 [项目特征] (1). 模块化风冷式冷热水机（含电气控制系统，制冷系统，制热系统，压缩机散热系统，压缩机等配件） | 电气控制系统模块主板，电动四通阀，压力传感器 | 台 | 1
31 |  | 温度传感器，高温保护器。 | 台 | 1
32 |  | 膨胀阀，冷热系统管路 | 台 | 1
33 |  | 散热风机，散热器 | 台 | 1
34 |  | 1. 模块化风冷式冷热水机（含电气控制系统，压缩机等配件） | 台 | 1
35 | 电动比例积分阀 [项目特征] (1)电动比例积分阀 DN50 | 1. 电动比例积分阀 DN50 | 个 | 1
36 | 离心式泵 [项目特征] (1)空调水泵 水量120m3/h 扬程30m 转速1480RPM 马达功率15KW | 1. 空调水泵水量120m3/h 扬程30m 转速1480RPM 马达功率15KW | 台 | 1
37 | 除氧器及水箱 [项目特征] (1)膨胀水箱1m3 | 1. 膨胀水箱1m3 | 台 | 1
38 | 焊接法兰阀门 [项目特征] (1)闸阀 DN200 | 1. 闸阀，蝶阀 DN200 | 个 | 1
39 | 焊接法兰阀门 [项目特征] (1)闸阀 DN150 | 1. 闸阀，蝶阀 DN150 | 个 | 1
40 | 焊接法兰阀门 [项目特征] (1)止回阀 DN200 | 1. 止回阀 DN200 | 个 | 1
41 | 压力仪表 [项目特征] (1)安装[压力表 0～1.6MPa Y100] | 1. 安装[压力表 0～1.6MPa Y100] | 台 | 1
42 | 温度仪表 [项目特征] (1)双金属温度计安装 | 1. 双金属温度计安装 | 支 | 1
43 | 电动比例积分阀 [项目特征] (1)电动比例积分阀 DN50 | 1. 电动比例积分阀 DN50 | 个 | 1
44 | 塑料管(UPVC、PVC、PP-C、PP-R、PE管等) [项目特征] (1)室内塑料排水管安装（粘接）DN50 (2)低中压管道液压试验 公称直径(100mm以内) | 1. 室内塑料排水管安装（粘接）DN50 2. 低中压管道液压试验 公称直径(100mm以内) | m | 1
45 | 铝及铝合金风口、散流器 [项目特征] (1)GK05 高效送风口 额定风量500m3/h 含静压箱体 H11亚高效过滤器 带调节阀 侧进风口尺寸250*200 | 1. GK05 高效送风口 额定风量500m3/h 含静压箱体 H11亚高效过滤器 带调节阀 侧进风口尺寸250*2000 | 个 | 1
46 | 铝及铝合金风口、散流器 [项目特征] (1)H01 铝合金单层百叶回风口 600*600 双层尼龙过滤网 带调节阀 | 1. H01 铝合金单层百叶回风口 600*600 双层尼龙过滤网 带调节阀 | 个 | 1
47 | 消声器 [项目特征] (1)双层微穿孔消声器700*400*2000 | 1. 双层微穿孔消声器700*400*2000 | 个 | 1
48 | 碳钢调节阀 [项目特征] (1)定风量阀EN400*320 2000m3/h | 1. 定风量阀EN400*320 2000m3/h | 个 | 1
49 | 净化通风管保温修补 [项目特征] (1)发泡橡塑瓦块或板材安装（粘接）通风管道（板材） | 1. 发泡橡塑瓦块或板材安装（粘接）通风管道（板材） | m2 | 1
50 | 通风机 [项目特征] (1)EAF (2)型号FV-20NS1C 风量900m3/h 功率135.5W | 1. EAF-814 2. 型号FV-20NS1C 风量900m3/h 功率135.5W | 台 | 1
51 | 通风机 [项目特征] (1)EAF (2)型号FV-17CG1C 风量300m3/h 功率85W | 1. EAF-815 2. 型号FV-17CG1C 风量300m3/h 功率85W | 台 | 1
52 | 碳钢风口、散流器(百叶窗) [项目特征] (1)排风防雨防虫百叶500*400 | 1. 排风防雨防虫百叶500*400 | 个 | 1
53 | 管道支架 [项目特征] (1)刷油防腐 | 1. 刷油防腐 | 项 | 1
54 | 柔性接口及伸缩节 |  | m2 | 1
55 | 电动比例积分阀 [项目特征] (1)电动比例积分阀 DN100 | 1. 电动比例积分阀 DN100 | 个 | 1
56 | 风机盘管 [项目特征] (1)风机盘管TCR500E | 1. 风机盘管TCR500E | 台 | 1
57 | 风机盘管 [项目特征] (1)风机盘管TCR400E | 1. 风机盘管TCR400E | 台 | 1
58 | 通风机 [项目特征] (1)天花排气扇 BPT-03 | 1. 天花排气扇 BPT-03 | 台 | 1